## in
Reference | Qty | Value | Comment | Link
C1,C2,C3,C6,C7,C10,C11,C12,C14,C16,C18,C20,C22,C24,C25,C26,C27,C29,C30 | 19 | K104K10X7RF5UL2 | 100nF céramique X7R 10% 2.54mm | https://www.tme.eu/fr/details/k104k10x7rf5ul2/condensateurs-en-ceramique/vishay/
C4,C5,C8,C9,C13,C17,C19,C21,C23,C28,C31,C32 | 12 | FG20X7R1H106KRT06 | 10µF céramique mlcc X7R 10% 5.1mm | https://www.tme.eu/fr/details/fg20x7r1h106krt06/condensateurs-mlcc-tht/tdk/
C15 | 1 | ECA1EHG471B | 470µF Electrolytique 25V | https://www.tme.eu/fr/details/eca1ehg471b/condensateurs-electrolytiques-tht/panasonic/
D1 | 1 | 1N5245B | Diode: Zener; 0,5W; 15V | https://www.tme.eu/fr/details/1n5245btr/diodes-zener-tht/onsemi/
D2,D3,D4,D6,D7 | 5 | 1N5819 | Diode: redressement Schottky; THT; 40V; 1A; DO15; Ufmax: 900mV | https://www.tme.eu/fr/details/1n5819-dio/diodes-schottky-tht/diotec-semiconductor/1n5819/
D5 | 1 | P6KE13A |  | https://www.tme.eu/fr/details/p6ke13a-dio/diodes-unidirectionnelles-tvs-tht/diotec-semiconductor/p6ke13a/
F1 | 1 | 30R185UU | Fusible PPTC 30VDC courant maintien 1.85A THT 5.1mm | https://fr.farnell.com/littelfuse/30r185uu/polyfuse-ptc-radial-1-85a/dp/1822236
FB1,FB2 | 2 | BBPY00321611601Y00 |  | https://www.tme.eu/fr/details/bbpy00321611601y00/ferrites-perles/pulse/
J1,J2,J5,J8,J9,J14 | 6 | DG301-5.0-02P-12-00A |  | https://www.tme.eu/fr/details/dg301-5.0-2p12/blocs-de-bornes-dimpression/degson-electronics/dg301-5-0-02p-12-00a-h/
J3,J6,J11,J12,J13 | 5 | DS1002-03-1*20131 | Pour connecteur ESP32, module RTC, module pH, module ORPÉ | https://www.tme.eu/fr/details/zl307-1x20/batis-de-prises-et-prises-de-courant/connfly/ds1002-03-1-20131/
J4 | 1 | DG301-5.0-03P-12-00AH | Connecteur JST 3P
J7,J10 | 2 | B6252HB-NPP3G-50 |  | https://www.tme.eu/fr/details/b6252hb-npp3g-50/connecteurs-bnc/amphenol-rf/
Q1,Q2,Q4,Q6,Q7 | 5 | IRLZ44NPBF | Transistor: N-MOSFET; unipolaire; 55V; 41A; 83W; TO220AB | https://www.tme.eu/fr/details/irlz44npbf/transistors-tht-a-canal-n/infineon-technologies/
Q5 | 1 | IRF4905PBF | Transistor: P-MOSFET; unipolaire; -55V; -74A; 200W; TO220AB | https://www.tme.eu/fr/details/irf4905pbf/transistors-a-canal-p-tht/infineon-technologies/
R1,R2,R9,R19,R20 | 5 | 4.7KΩ | Idéalement metal film 1% 0,25W. Si 1% pas disponible, 5% possible.
R3,R4,R7,R13,R15 | 5 | 100Ω | Idéalement metal film 1% 0,25W. Si 1% pas disponible, 5% possible.
R5,R6,R8,R10,R12,R14,R16,R17,R18 | 9 | 10KΩ | Idéalement metal film 1% 0,25W. Si 1% pas disponible, 5% possible.
R11 | 1 | 100KΩ | Idéalement metal film 1% 0,25W. Si 1% pas disponible, 5% possible.
SW1 | 1 | B3F-1000 |  | https://www.tme.eu/fr/details/b3f-1000/micro-interrupteurs-tact/omron-electronic-components/
U1 | 1 | ADuM1250 |  | https://www.tme.eu/fr/details/adum1250arz/circuits-integres-autres-interfaces/analog-devices/
| 1 | Adaptateur SOP8 vers DIP8 |  | https://www.gotronic.fr/art-adaptateur-so8-dil8-19701.htm?srsltid=AfmBOorpRZBcGtFJ4XxI4pT9QEYy5kY7JQepgGV5MdY0PlJ4ZjzeJJ0E
U2 | 1 | ESP32-DevKitC-VE | Avec de la PSRAM | https://fr.aliexpress.com/item/1005004686938288.html?spm=a2g0o.order_list.order_list_main.5.6e015e5blZlJTR&gatewayAdapt=glo2fra
U3 | 1 | D24V10F3 |  | https://www.tme.eu/fr/details/pololu-2830/onduleurs/pololu/3-3v-1a-step-down-d24v10f3/
U4 | 1 | OKI-78SR-5_1.5-W36-C
U5 | 1 | TMA-0505S |  | https://www.tme.eu/fr/details/tma0505s/convertisseurs-dc-dc/traco-power/tma-0505s/
U6 | 1 | DS18B20+ |  | https://www.tme.eu/fr/details/ds18b20+/transmetteurs-de-temperature/analog-devices-maxim-integrated/
| 1 | Module Atlas EZO pH |  | https://www.digikey.fr/fr/products/detail/atlas-scientific/EZO-PH/16003108?s=N4IgTCBcDaIIIBcA2BDAzgAgKIC0DyGADgBIgC6AvkA
| 1 | Module Atlas EZO ORP |  | https://www.digikey.fr/fr/products/detail/atlas-scientific/EZO-ORP/16003169?s=N4IgTCBcDaIIIBcA2BDAzgAgKIC0DyGeASgAogC6AvkA
| 1 | Sonde pH connecteur BNC
| 1 | Sonde ORP connecteur BNC
| 1 | Module RTC DS3231 |  | https://fr.aliexpress.com/item/1005010435328928.html?spm=a2g0o.order_list.order_list_main.34.7ec85e5b39HBjO&gatewayAdapt=glo2fra
| 0 | module ADC ADS1115
| 1 | Finder 22.32.0.012.4340 | Si contrôle filtration : Contacteur rail DIN 12V / 220V 25A
| 1 | Finder 22.32.0.012.4340 | Si contrôle éclairage : Contacteur rail DIN 12V / 220V 25A
| 2 | Pompe PŽristaltique 12V 90ml/min 12V-S10B avec tuyau en BPT PharMed (plus simple ˆ trouver que tuyau Norprene ou Santoprne) |  | https://fr.aliexpress.com/item/1005008568962671.html?spm=a2g0o.order_list.order_list_main.110.25855e5b3NTOSc&gatewayAdapt=glo2fra
| 1 | Si tuyau pompe pas en Pharmed : tuyau Pharmed ˆ la coupe |  | https://fr.aliexpress.com/item/1005005939700189.html?spm=a2g0o.order_list.order_list_main.11.25855e5b3NTOSc&gatewayAdapt=glo2fra
| 2 | Raccord ou clapet anti-retour en PVDF vers tuyau injection 4x6. Taille 1/8'' |  | https://fr.aliexpress.com/item/32721015040.html?spm=a2g0o.order_list.order_list_main.5.25855e5b3NTOSc&gatewayAdapt=glo2fra
| 2 | Tuyau 4x6mm en PE pour raccorder tuyau pompe au bidon de produit |  | https://eau2.fr/tube-pe-chlore-et-ph/597-49-tube-pe-4x6mm-chlore-ph-piscine-pompe.html#/30-bobine-1_ml_a_la_coupe
| 1 | Alimentation Rail DIN : Mean Well HDR-30-12 2A |  | https://www.amazon.fr/dp/B071KXJPYB?ref=ppx_yo2ov_dt_b_fed_asin_title
| 2 | Clapet d'injection raccord 1/2'' Chlore ou pH |  | https://eau2.fr/analyseur-pieces-detachees-astralpool/404-clapet-ou-canne-injection-chlore-microdos-11100088-injection-ph-8432611951310.html
| 1 | Collecteur piscine porte sonde diamtre 50 |  | https://jardiboutique.com/fr/regulateur-ph-rx/15015-collecteur-piscine-porte-sonde-transparent-diametre-50-jardiboutique-jb-so-1n500.html
| 2 | Filtre aspiration pompe doseuse |  | https://eau2.fr/aspiration-du-chlore-liquide-et-ph-moins/733-crepine-aspiration-complete-4x6-100357-11100086-microdos-astralpool-8432611937871.html